## Sheet1
Comment | Designator | Footprint | JLCPCB Part #（optional）
Diode_SMD | D1-D48 | Diode_SMD:D_SOD-123 | C64898
22pF | C1, C2 | Capacitor_SMD:C_0603_1608Metric | C1653
1uF | C3 | Capacitor_SMD:C_0603_1608Metric | C15849
0.1uF | C4, C5 | Capacitor_SMD:C_0603_1608Metric | C14663
10uF | C6 | Capacitor_SMD:C_0603_1608Metric | C19702
4.7nF | C7 | Capacitor_SMD:C_0603_1608Metric | C53987
10k | R1, R4 | Resistor_SMD:R_0603_1608Metric | C25804
22 | R2, R3 | Resistor_SMD:R_0603_1608Metric | C23345
5.1k | R5, R6 | Resistor_SMD:R_0603_1608Metric | C23186
1M | R7 | Resistor_SMD:R_0603_1608Metric | C22935
Fuse | F1 | Fuse:Fuse_1206_3216Metric | C70076
Switch | SW1 | Button_Switch_SMD:SW_Push_SPST_NO_Alps_SKRK | C561519
PRTR5V0U2X | U2 | Package_TO_SOT_SMD:SOT-23-6 | C384891
ATmega32U4-M | U1 | Package_DFN_QFN:QFN-44-1EP_7x7mm_P0.5mm_EP5.2x5.2mm | C112161
USB | USB1 | Type-C:HRO-TYPE-C-31-M-12-Assembly | C165948
Crystal | Y1 | Crystal:Crystal_SMD_3225-4Pin_3.2x2.5mm | C13738